## 三亚硬件部分
服务器组配置调整
序号 | 类别 | 名称 | 规格 型号 | 规格尺寸（mm) | 单位 | 三亚湾二期 |  |  |  |  | 暂估数量 | 报价 |  | 技术参数 | 品牌 | 产地 | 执行标准 | 备注
[6 empty] | 2#楼 | 3#楼 | 4#楼 | 5#楼 | 公共 区域 |  | 固定 综合单价 | 总价
10 | 中心机房硬件服务器 硬件服务器 | 业务服务器均衡负载软件 |  |  | 套 | [5 empty] | 1 |  |  | 支持4000台终端同时在线的业务资源负载均衡调度 | TCL | 深圳 | 合同
|  | 点播服务器均衡负载软件 |  |  | 套 | [5 empty] | 1 |  |  | 支持4000台终端同时在线的点播服务器负载均衡调度 | TCL | 深圳 | 合同
|  | 双机热备软件 |  |  | 套 | [5 empty] | 1 |  |  | 数据自动备份、文件资源自动同步，主机宕机自动切换到备机 | TCL | 深圳 | 合同
10 |  | 均衡负载服务器 | DELL R420 | 1U | 台 | [5 empty] | 1 |  |  | 英特尔® 至强® 处理器 E5-2420 (1.90GHz, 15M 缓存, 7.2GT/s QPI, Turbo, 6C, 95W, 最大内存1333MHz) 集成Broadcom BCM5720 1000 Base-T 以太网卡，双端口 Raid卡 H710 4x2T 硬盘 16G 内存 | TCL | 深圳 | 合同
|  | 备份服务器 | DELL R420 | [7 empty] | 1 |  |  | 英特尔® 至强® 处理器 E5-2420 (1.90GHz, 15M 缓存, 7.2GT/s QPI, Turbo, 6C, 95W, 最大内存1333MHz) 集成Broadcom BCM5720 1000 Base-T 以太网卡，双端口 Raid卡 H710 4x2T 硬盘 16G 内存 | TCL | 深圳 | 合同
|  | 视频点播服务器 | DELL R420 | 1U | 台 | [5 empty] | 5 |  |  | 英特尔® 至强® 处理器 E5-2420 (1.90GHz, 15M 缓存, 7.2GT/s QPI, Turbo, 6C, 95W, 最大内存1333MHz) 集成Broadcom BCM5720 1000 Base-T 以太网卡，双端口 Raid卡 H710 4x2T 硬盘 16G 内存 | TCL | 深圳 | 合同
|  | 业务服务器 | DELL R420 | 1U | 台 | [5 empty] | 5 |  |  | 英特尔® 至强® 处理器 E5-2420 (1.90GHz, 15M 缓存, 7.2GT/s QPI, Turbo, 6C, 95W, 最大内存1333MHz) 集成Broadcom BCM5720 1000 Base-T 以太网卡，双端口 Raid卡 H710 4x2T 硬盘 16G 内存 | TCL | 深圳 | 合同
14 |  | 高清信号传输器 | TSS-C |  | 套 | [5 empty] | 1 |  |  | HDMI可（SDI）高清信号传输，传输距离1500米,音/视频同传:水幕影院与客房音视频同步信号传输 | TCL | 惠州 | 合同
|  | 机柜 |  |  | 套 | [5 empty] | 1 |  |  | 1.8米高,0.9米宽，内部安装风扇散热系统 | TCL | 深圳 | 合同
14 | 合同总价 |  | 253800 | [9 empty] | 0
| 乙方：（盖章） |  |  | 法定代表或委托代理人签字： |  |  |  |  | 日期：